## Sheet1
产品规格书
版本：A 1.0
|  | 文件编号 | /
|  | 发行日期 | 2019-07-18
|  | 产品名称 | 山峦加湿器
|  | 产品型号 | SLHM0
|  | 编制部门 | 研发部
|  | 编 制 | 黄路宏
|  | 审 核 | 刘大勇
|  | 批 准 | 林增通
1.性能参数
工作电压 | DC 5V | 产品材质 | ABS+PP
最大功率 | 3W | 喷雾量 | 40mL/h(±10)
定时关机 | 6小时 | 产品净重 | 240g
水箱容量 | 300mL | 执行标准 | GB4706.1-2005 / GB4706.48-2009
2.包装说明
产品颜色 | 白色/黑色/白加黑 | LOGO标志 | 中性
单机尺寸 | φ131mm×92mm | 彩盒尺寸 | 135X135X104mm
装箱数量 | 48pcs | 产品标配 | 加湿器一台、电源线一条、说明书一份、棉棒一根
外箱尺寸 | 55.8 X 42.1 X 44.4 cm | 整箱净重/毛重 | 17.3kg/18.8kg
3.使用说明
喷雾能操作 | ·单击功能按键依次：连续喷雾——间歇喷雾——关闭喷雾。
氛围灯功能 | ·长按功能按键3秒依次：定格氛围灯颜色——关闭氛围灯——点亮氛围灯。 （氛围灯通电即默认开启）
4.产品功能卖点
功能： 喷雾加湿/氛围灯 卖点： 1）诗意山水造型； 2）大容量水箱，加湿时间更持久； 3）彩色氛围灯； 4）软件最新算法，结合硬件实现产品干烧电流低，发热量大幅度减小，产品使用更安全； 5）吸水棉手工制作，使用进口胶水不变色。
5.使用保养
每使用30次或30日,请按以下方法清理保养产品: 1.关掉电源，拔掉电源线； 2.将水倒掉；将吸水棉棒取出,轻轻挤出水份，放置到干燥通风处，让其自然风干后再使用，用软毛刷清理吸水孔部分。
6.一般故障处理
故障问题：设备不工作 排除问题：电源是否接通？电源开关是否打开？ 检修方法：重新插好电源插头，打开电源开关。 排除问题：是否选用了匹配的电源适配器？ 检修方法：确认电源适配器的规格。 |  | 故障问题：不喷雾或喷雾量小 排除问题：水箱内是否装水？水量是否足够接触到吸水棉？ 检修方法：加入适量的水。 排除问题：棉棒在使用前是否用水浸润？ 检修方法：棉棒在清水中浸润。 排除问题：吸水棉棒是否污染或老化严重？使用了不利于机器工作的水质？ 检修方法：更换吸水棉，清洗机身下部的吸水孔。
故障问题：机头意外进水 检修方法：1.关掉电源，拔掉电源线；2.旋开机头，拔出吸水棉；3.轻甩机头内部积水，置于安全位置24小时自然风干。 |  | /